## Лист1
INA219 registers and variables
CONFIG REGISTER | 0x00
MNEMONIC | VALUE | COMMENT
INA219_CONFIG_BVOLTAGERANGE_16V | 0x0000 | 0-16V Range
INA219_CONFIG_BVOLTAGERANGE_32V | 0x2000 | 0-32V Range
INA219_CONFIG_GAIN_1_40MV | 0x0000 | Gain 1, 40mV Range
INA219_CONFIG_GAIN_2_80MV | 0x0800 | Gain 2, 80mV Range
INA219_CONFIG_GAIN_4_160MV | 0x1000 | Gain 4, 160mV Range
INA219_CONFIG_GAIN_8_320MV | 0x1800 | Gain 8, 320mV Range
Parameter | LSB | Unit | COMMENT
Vshunt | 10 | micro Volts | constant | Shunt Voltage Register (address = 01h)
Vbus | 4 | mili Volts | constant | Bus Voltage Register (address = 02h)
Current |  | A | depends on Calibration | Current Register (address = 04h)
Power |  | W | Power_LSB = 20*Current_LSB | Power Register (address = 03h)
Max current expected | Rshunt, Ohm | min_Current_LSB, A | min_Power_LSB, W | Calibration, dec | Calibration, hex | Vshunt_max,V | Max_Possible_Current, A
0.21 | 0.1 | 6.4087e-06 | 0.00012817 | 63913 | F9A9 | 0.04 | 0.4
0.4 | 0.1 | 1.2207e-05 | 0.00024414 | 33554 | 8312 | 0.04 | 0.4
0.21 | 0.1 | 6.4087e-06 | 0.00012817 | 63913 | F9A9 | 0.08 | 0.8
0.8 | 0.1 | 2.4414e-05 | 0.00048828 | 16777 | 4189 | 0.08 | 0.8
0.21 | 0.1 | 6.4087e-06 | 0.00012817 | 63913 | F9A9 | 0.16 | 1.6
1.6 | 0.1 | 4.8828e-05 | 0.00097656 | 8388 | 20C4 | 0.16 | 1.6
0.21 | 0.1 | 6.4087e-06 | 0.00012817 | 63913 | F9A9 | 0.32 | 3.2
0.25 | 0.1 | 7.6294e-06 | 0.00015259 | 53687 | D1B7 | 0.32 | 3.2
0.3 | 0.1 | 9.1553e-06 | 0.00018311 | 44739 | AEC3 | 0.32 | 3.2
0.4 | 0.1 | 1.2207e-05 | 0.00024414 | 33554 | 8312 | 0.32 | 3.2
0.5 | 0.1 | 1.5259e-05 | 0.00030518 | 26843 | 68DB | 0.32 | 3.2
0.6 | 0.1 | 1.8311e-05 | 0.00036621 | 22369 | 5761 | 0.32 | 3.2
0.7 | 0.1 | 2.1362e-05 | 0.00042725 | 19173 | 4AE5 | 0.32 | 3.2
0.8 | 0.1 | 2.4414e-05 | 0.00048828 | 16777 | 4189 | 0.32 | 3.2
0.9 | 0.1 | 2.7466e-05 | 0.00054932 | 14913 | 3A41 | 0.32 | 3.2
1 | 0.1 | 3.0518e-05 | 0.00061035 | 13421 | 346D | 0.32 | 3.2
1.5 | 0.1 | 4.5776e-05 | 0.00091553 | 8947 | 22F3 | 0.32 | 3.2
2 | 0.1 | 6.1035e-05 | 0.0012207 | 6710 | 1A36 | 0.32 | 3.2
2.5 | 0.1 | 7.6294e-05 | 0.0015259 | 5368 | 14F8 | 0.32 | 3.2
3 | 0.1 | 9.1553e-05 | 0.0018311 | 4473 | 1179 | 0.32 | 3.2
3.2 | 0.1 | 9.7656e-05 | 0.0019531 | 4194 | 1062 | 0.32 | 3.2
0.45 | 0.05 | 1.3733e-05 | 0.00027466 | 59652 | E904 | 0.32 | 6.4
6.4 | 0.05 | 0.00019531 | 0.0039062 | 4194 | 1062 | 0.32 | 6.4
2.1 | 0.01 | 6.4087e-05 | 0.0012817 | 63913 | F9A9 | 0.32 | 32
32 | 0.01 | 0.00097656 | 0.019531 | 4194 | 1062 | 0.32 | 32
Current_LSB, mA | Rshunt, Ohm | Current_LSB, A | Power_LSB, W | Calibration, dec | Calibration, hex | Vshunt_max,V | Max_Possible_Current, A | Max_Current, A | Overflow current
0.007 | 0.1 | 7e-06 | 0.00014 | 58514 | E492 | 0.04 | 0.4 | 0.22937 | 0.22937
0.01 | 0.1 | 1e-05 | 0.0002 | 40960 | A000 | 0.04 | 0.4 | 0.32767 | 0.32767
0.02 | 0.1 | 2e-05 | 0.0004 | 20480 | 5000 | 0.08 | 0.8 | 0.65534 | 0.65534
0.04 | 0.1 | 4e-05 | 0.0008 | 10240 | 2800 | 0.16 | 1.6 | 1.3107 | 1.3107
0.1 | 0.1 | 0.0001 | 0.002 | 4096 | 1000 | 0.32 | 3.2 | 3.2767 | 3.2
0.5 | 0.1 | 0.0005 | 0.01 | 819 | 333 | 0.32 | 3.2 | 16.3835 | 3.2
1 | 0.1 | 0.001 | 0.02 | 409 | 199 | 0.32 | 3.2 | 32.767 | 3.2
0.02 | 0.05 | 2e-05 | 0.0004 | 40960 | A000 | 0.32 | 6.4 | 0.65534 | 0.65534
0.05 | 0.05 | 5e-05 | 0.001 | 16384 | 4000 | 0.32 | 6.4 | 1.6383 | 1.6383
0.1 | 0.05 | 0.0001 | 0.002 | 8192 | 2000 | 0.32 | 6.4 | 3.2767 | 3.2767
0.2 | 0.05 | 0.0002 | 0.004 | 4096 | 1000 | 0.32 | 6.4 | 6.5534 | 6.4
0.5 | 0.05 | 0.0005 | 0.01 | 1638 | 666 | 0.32 | 6.4 | 16.3835 | 6.4
1 | 0.05 | 0.001 | 0.02 | 819 | 333 | 0.32 | 6.4 | 32.767 | 6.4
0.1 | 0.01 | 0.0001 | 0.002 | 40960 | A000 | 0.32 | 32 | 3.2767 | 3.2767
0.5 | 0.01 | 0.0005 | 0.01 | 8192 | 2000 | 0.32 | 32 | 16.3835 | 16.3835
1 | 0.01 | 0.001 | 0.02 | 4096 | 1000 | 0.32 | 32 | 32.767 | 32
5 | 0.01 | 0.005 | 0.1 | 819 | 333 | 0.32 | 32 | 163.835 | 32
10 | 0.01 | 0.01 | 0.2 | 409 | 199 | 0.32 | 32 | 327.67 | 32